## Sheet1
Comment | Designator | Footprint | JLCPCB Part #（optional）
18pF | C1,C2 | 0402 | C1549
6.3V 4.7uF 0603 | C3,C12,C14 | 0603 | C8032
6.3V 10uF 0603 | C15,C20,C21 | 0603 | C19702
16V 100nF 0402 | C4,C5,C6,C7,C8,C9,C10,C11,C13,C16,C17,C18,C19,C22,C23 | 0402 | C1525
SS14 | D1,D2,D3 | SMA(DO-214AC) | C2480
6V 500mA Resettable Fuse | FU1 | 0805-50 | C269104
USB-C-16P-F | H1 |  | C2765186
1.28mm Gold Deck MicroSD card (TF card) Self bomb SMD SD Card Connectors ROHS | H3 | SMD | C393941
3.3uH | L1 |  | C48783272
White LED A13150060VS75000 | LED1 | SMD,1.6x0.8mm | C397049
5k1 | R21,R22 | 0402 | C25905
27 | R1,R2 | 0402 | C25100
100k | R5 | 0402 | C25741
10k | R7,R8,R9,R10,R11,R12 | 0402 | C25744
47 | R13,R14,R15,R16,R17,R18 | 0402 | C25118
1k | R4,R6,R19,R20 | 0402 | C11702
27 | R3 | 0603 | C25190
YTS-A016-X | SW1,SW2 |  | C2910672
RP2354B-A2 | U1 |  | C39843328
SN74LVC1G11DBVR | U2 | SOT-23-6 | C51939610
ME6211 | U3 |  | C82942
12MHz | Y1 | SMD3225-4P | C403945