## Sheet1
Comment | Designator | Footprint | JLCPCB Part #（optional）
18pF | C1,C2,C25,C26 | 0402 | C1549
6.3V 4.7uF 0603 | C3,C12,C14,C27 | 0603 | C8032
6.3V 10uF 0603 | C15,C20,C21 | 0603 | C19702
16V 100nF 0402 | C4,C5,C6,C7,C8,C9,C10,C11,C13,C16,C17,C18,C19,C22,C23,C24,C36,C37,C38,C39,C40,C41,C42,C43,C44 | 0402 | C1525
10nF | C28 | 0402 | C15195
1uF | C29,C30 | 0402 | C52923
6.8nF | C31,C32 | 0402 | C93654
1nF/2kV | C33,C34 | 1206 | C9196
22nF | C35 | 0402 | C1532
SS14 | D1,D2,D3 | SMA(DO-214AC) | C2480
6V 500mA Resettable Fuse | FU1 | 0805-50 | C269104
USB-C-16P-F | H1 |  | C2765186
1.28mm Gold Deck MicroSD card (TF card) Self bomb SMD SD Card Connectors ROHS | H3 | SMD | C393941
RJ45 | H4 |  | C708645
3.3uH | L1 |  | C48783272
BLM18PG121SN1D | FB1 |  | C14709
White LED A13150060VS75000 | LED1 | SMD,1.6x0.8mm | C397049
5k1 | R21,R22,R41,R42,R43 | 0402 | C25905
27 | R1,R2 | 0402 | C25100
10k | R5,R7,R8,R9,R10,R11,R12,R23 | 0402 | C25744
1k | R4,R6,R20,R25,R46,R47,R48,R49 | 0402 | C11702
1M | R44 | 0402 | C26083
0 | R45 | 0402 | C17168
10/1% | R31 | 0402 | C25077
12.4k/1% | R32 | 0402 | C11692
49.9 | R13,R14,R15,R16,R17,R18,R33,R34,R35,R36 | 0402 | C25120
27 | R3 | 0603 | C25190
3.3 | R37,R38,R39,R40 | 0402 | C2933094
330 | R19,R24,R26 | 0402 | C25104
75 | R27,R28,R29,R30,R50,R51 | 0402 | C25133
YTS-A016-X | SW1,SW2 |  | C2910672
RP2354B-A2 | U1 |  | C39843328
SN74LVC1G11DBVR | U2 | SOT-23-6 | C51939610
AZ1117IH-3.3TRG1 | U3 | SOT-223-4 | C108495
W5500 | U4 | LQFP-48_7x7mm_P0.5mm | C32843
B1601S | T1 | TDFN-12_2x3mm_P0.5mm | C510548
12MHz | X1 | SMD3225-4P | C403945
25MHz | X2 | SMD3225-4P | C164045